## E14 单位工程招标控制价汇总表
E.14：单位工程招标控制价汇总表
工程名称：门面改造装饰工程 标段： |  |  |  |  | 第1页 共1页
序号 | 工程内容 | 计费基础说明 | 费率 % | 金额 | 其中： 暂估价(元)
一 | 分部分项工程费 | 分部分项费用合计 |  | 123668.27 | 0
1 | 直接费 |  |  | 118009.92 | 0
1.1 | 人工费 |  |  | 20701.01 | 0
1.2 | 材料费 |  |  | 96969.98 | 0
1.2.1 | 其中:工程设备费/其他 | （详见附录C说明第2条规定计算） |  | 0 | 0
1.3 | 机械费 |  |  | 338.93 | 0
2 | 管理费 |  | 6.8 | 3005.74 | 0
3 | 其他管理费 | （按附录C说明第2条规定计算） | 2 | 0 | 0
4 | 利润 |  | 6 | 2652.14 | 0
二 | 措施项目费 | 1+2+3 |  | 1784.73 | 0
1 | 单价措施项目费 | 单价措施项目费合计 |  | 0 | 0
1.1 | 直接费 |  |  | 0 | 0
1.1.1 | 人工费 |  |  | 0 | 0
1.1.2 | 材料费 |  |  | 0 | 0
1.1.3 | 机械费 |  |  | 0 | 0
1.2 | 管理费 |  | 6.8 | 0 | 0
1.3 | 利润 |  | 6 | 0 | 0
2 | 总价措施项目费 | （按E.20总价措施项目计价表计算） |  | 197.87 | 0
3 | 绿色施工安全防护措施项目费 | （按E.21绿色施工安全防护措施费计价表计算） | 3.59 | 1586.86 | 0
3.1 | 其中安全生产费 | （按E.21绿色施工安全防护措施费计价表计算） | 3.29 | 1454.25 | 0
三 | 其他项目费 | （按E.23其他项目计价汇总表计算） |  | 752.72 | 0
四 | 税前造价 | 一+二+三 |  | 126205.72 | 0
五 | 销项税额 | 四 | 9 | 11358.51 | 0
单位工程建安造价 |  | 四+五 | 0 | 137564.23 | 0
|  |  | 0 | 0 | 0

## E183 分部分项工程项目清单与措施项目清单计价表（分部+子目
E.18：分部分项工程项目清单与措施项目清单计价表
工程名称：门面改造装饰工程 标段： | [6 empty] | 第1页 共6页
序号 | 项目编码 | 项 目 名 称 | 项 目 特 征 描 述 | 计量 单位 | 工程量 | 金额(元)
[6 empty] | 综合单价 | 合 价 | 其中： 暂估价
|  | 分部分项工程费 |  |  | 0 | 0 | 123668.27 | 0
| 一 | 楼地面工程 |  |  | 0 | 0 | 16275.75 | 0
1 | 011102003001 | 600*600块料楼地面 | 1.陶瓷地面砖 楼地面（每块面积在cm2以内） 6400~使用现拌砂浆~ 换:800×800 防滑地砖 | m2 | 68.4 | 181.51 | 12415.28 | 0 | 12415.28
1.1 | A11-53换 | 陶瓷地面砖 楼地面（每块面积在cm2以内） 3600~使用现拌砂浆~ 换:600×600 防滑地砖（高级） |  | 100㎡ | 0.684 | 18150.55 | 12414.98 | 0
2 | 011102003002 | 300*300块料楼地面 | 1.陶瓷地面砖 楼地面（每块面积在cm2以内） 3600~使用现拌砂浆~ 换:300×300 防滑地砖 | m2 | 3.61 | 150.76 | 544.24 | 0 | 544.24
2.1 | A11-53换 | 陶瓷地面砖 楼地面（每块面积在cm2以内） 3600~使用现拌砂浆~ 换:300×300 防滑地砖 |  | 100㎡ | 0.0361 | 15075.55 | 544.23 | 0
3 | 011102001003 | 门槛石 | 1.石材块料面层 零星项目 水泥砂浆~ 换:黑金花大理石 | m2 | 1.05 | 469.28 | 492.74 | 0 | 492.74
3.1 | A11-49换 | 石材块料面层 零星项目 水泥砂浆~ 换:黑金花大理石 |  | 100㎡ | 0.0105 | 46928.08 | 492.74 | 0
4 | 011105006001 | 黑钛踢脚线 | 01.踢脚线 黑钛不锈钢踢脚线(100mm高) | m | 49.31 | 57.26 | 2823.49 | 0 | 2823.49
4.1 | A11-173换 | 踢脚线 不锈钢板踢脚线(100mm高)~ 换:不锈钢踢脚板 100mm高×δ1.2mm |  | 100m | 0.4931 | 5725.74 | 2823.36 | 0
| 二 | 墙柱面工程 |  |  | 0 | 0 | 20050.33 | 0
5 | 011207001001 | 室外立面装饰板 | 1.龙骨基层 断面13cm2以内 木龙骨平均中距(cm以内) 30 | m2 | 20.8 | 401.68 | 8354.94 | 0 | 8354.94
5.1 | A12-132 | 龙骨基层 断面13cm2以内 木龙骨平均中距(cm以内) 30 |  | 100㎡ | 0.208 | 4881.05 | 1015.26 | 0
| 本页合计 | [5 empty] | 24630.69 | 0
[7 empty] | 0 | 0
注：1.本表工程量清单项目综合的消耗量标准与E.19综合单价分析表综合的内容应相同；2.此表用于竣工结算时无暂估价栏。 |  | 0 | 0
|  |  | 投标人: |  |  | (盖章)
|  |  | 法定代表人或委托代理人: |  |  | (签章或盖章)
E.18：分部分项工程项目清单与措施项目清单计价表
工程名称：门面改造装饰工程 标段： | [6 empty] | 第2页 共6页
序号 | 项目编码 | 项 目 名 称 | 项 目 特 征 描 述 | 计量 单位 | 工程量 | 金额(元)
[6 empty] | 综合单价 | 合 价 | 其中： 暂估价
5.2 | A12-152换 | 夹板、卷材基层 胶合板基层 9mm~ 换:阻燃胶合板 12mm | 2.夹板、卷材基层 胶合板基层 9mm~ 换:阻燃胶合板 12mm 3.面层 不锈钢面板 墙面~ 换:1.2mm厚 304拉丝不锈钢 | 100㎡ | 0.208 | 5354.76 | 1113.79 | 0
5.3 | A12-163换 | 面层 不锈钢面板 墙面~ 换:1.2mm厚 304拉丝不锈钢 |  | 100㎡ | 0.208 | 29932.31 | 6225.92 | 0
6 | 011201001001 | 墙面一般抹灰 | 1.墙面、墙裙抹水泥砂浆 内砖墙 20mm~使用现拌砂浆 | m2 | 117.37 | 39.7 | 4659.59 | 0 | 4659.59
6.1 | A12-1换 | 墙面、墙裙抹水泥砂浆 内砖墙 20mm~使用现拌砂浆 |  | 100㎡ | 1.1737 | 3969.8 | 4659.35 | 0
7 | 011204003001 | 300*600块料墙面 | 1.面砖 水泥砂浆粘贴 周长在(mm以内) 2000~使用现拌砂浆~ 换:300*600 墙面砖（中档） | m2 | 9.75 | 162.22 | 1581.65 | 0 | 1581.65
7.1 | A12-111换 | 面砖 水泥砂浆粘贴 周长在(mm以内) 2000~使用现拌砂浆~ 换:300*600 墙面砖（中档） |  | 100㎡ | 0.0975 | 16222.1 | 1581.65 | 0
8 | 011406001002 | 刷涂料内墙面（含抹腻子层） | 1.喷(刷)刮涂料 满刮腻子两遍 内墙 2.抹灰面油漆 刷乳胶漆 抹灰面 三遍 | m2 | 122.51 | 44.52 | 5454.15 | 0 | 5454.15
8.1 | A15-116 | 喷(刷)刮涂料 满刮腻子两遍 内墙 |  | 100m2 | 1.2251 | 1328.57 | 1627.63 | 0
8.2 | A15-59换 | 抹灰面油漆 刷乳胶漆 抹灰面 三遍~ 换:防霉涂料（白色） |  | 100m2 | 1.2251 | 3123.64 | 3826.77 | 0
| 三 | 天棚工程 |  |  | 0 | 0 | 16994.55 | 0
9 | 011406003001 | 天棚满刮腻子两遍 | 1.喷(刷)刮涂料 满刮腻子两遍 天棚 | m2 | 71.82 | 15.89 | 1141.22 | 0 | 1141.22
9.1 | A15-117 | 喷(刷)刮涂料 满刮腻子两遍 天棚 |  | 100m2 | 0.7182 | 1589.25 | 1141.4 | 0
10 | 011302001006 | 吊顶天棚 | 1.装配式U型轻钢天棚龙骨(不上人型) 面层规格 300×300mm 平面~单层结构(大、中龙骨面在同一水平上) | m2 | 3.61 | 140.78 | 508.22 | 0 | 508.22
| 本页合计 | [5 empty] | 13344.83 | 0
[7 empty] | 0 | 0
注：1.本表工程量清单项目综合的消耗量标准与E.19综合单价分析表综合的内容应相同；2.此表用于竣工结算时无暂估价栏。 |  | 0 | 0
|  |  | 投标人: |  |  | (盖章)
|  |  | 法定代表人或委托代理人: |  |  | (签章或盖章)
E.18：分部分项工程项目清单与措施项目清单计价表
工程名称：门面改造装饰工程 标段： | [6 empty] | 第3页 共6页
序号 | 项目编码 | 项 目 名 称 | 项 目 特 征 描 述 | 计量 单位 | 工程量 | 金额(元)
[6 empty] | 综合单价 | 合 价 | 其中： 暂估价
10.1 | A13-13换 | 装配式U型轻钢天棚龙骨(不上人型) 面层规格 300×300mm 平面~单层结构(大、中龙骨面在同一水平上) | 2.天棚面层 铝板天棚 600×600~ 换:铝板 300mm×300mm×0.6mm | 100㎡ | 0.0361 | 6514.18 | 235.16 | 0
10.2 | A13-102换 | 天棚面层 铝板天棚 600×600~ 换:铝板 300mm×300mm×0.6mm |  | 100㎡ | 0.0361 | 7564.07 | 273.06 | 0
11 | 011302001005 | 天棚刷涂料-三遍 | 1.抹灰面油漆 刷乳胶漆 抹灰面 二遍 | m2 | 71.82 | 31.24 | 2243.66 | 0 | 2243.66
11.1 | A15-59换 | 抹灰面油漆 刷乳胶漆 抹灰面 三遍~ 换:防霉涂料（白色） |  | 100m2 | 0.7182 | 3123.64 | 2243.4 | 0
12 | 011506003001 | 钢结构玻璃雨篷 | 1.钢化夹胶玻璃雨棚 | m2 | 13.08 | 1001.64 | 13101.45 | 0 | 13101.45
12.1 | A13-248换 | 钢化夹胶玻璃雨棚~ 换:12mm厚钢化夹胶玻璃 |  | 100㎡ | 0.1308 | 95200.63 | 12452.24 | 0
12.2 | BC001 | 墙面与雨棚之间缝防水处理 |  | m | 10.82 | 60 | 649.2 | 0
| 四 | 门窗工程 |  |  | 0 | 0 | 18842.84 | 0
13 | 010802004001 | 不锈钢入户组合门窗（含地弹门） | 1.铝合金门窗(成品)安装 地弹门~ 换:不锈钢地弹门 不含玻璃~ 换:平板钢化玻璃 12mm 2.入户门高度可根据现场调整，此报告应综合考虑。 | m2 | 9.61 | 1218.51 | 11709.88 | 0 | 11709.88
13.1 | A14-6换 | 铝合金门窗(成品)安装 地弹门~ 换:不锈钢地弹门 不含玻璃~ 换:钢化夹胶玻璃 12mm |  | 100㎡ | 0.0961 | 121851.09 | 11709.89 | 0
14 | 010802004002 | 不锈钢入户门（库房） | 1.成品304不锈钢门 | m2 | 1.76 | 1018.51 | 1792.58 | 0 | 1792.58
| 本页合计 | [5 empty] | 28847.57 | 0
[7 empty] | 0 | 0
注：1.本表工程量清单项目综合的消耗量标准与E.19综合单价分析表综合的内容应相同；2.此表用于竣工结算时无暂估价栏。 |  | 0 | 0
|  |  | 投标人: |  |  | (盖章)
|  |  | 法定代表人或委托代理人: |  |  | (签章或盖章)
E.18：分部分项工程项目清单与措施项目清单计价表
工程名称：门面改造装饰工程 标段： | [6 empty] | 第4页 共6页
序号 | 项目编码 | 项 目 名 称 | 项 目 特 征 描 述 | 计量 单位 | 工程量 | 金额(元)
[6 empty] | 综合单价 | 合 价 | 其中： 暂估价
14.1 | A14-6换 | 铝合金门窗(成品)安装 地弹门~ 换:成品304不锈钢门~ 换:平板钢化玻璃 6mm |  | 100㎡ | 0.0176 | 101851.09 | 1792.58 | 0
15 | 010802004003 | 铝合金门（卫生间） |  | m2 | 1.89 | 730.02 | 1379.74 | 0 | 1379.74
15.1 | A14-7换 | 铝合金门窗(成品)安装 平开门~设计为隔热断桥铝合金型材~ 换:5+9A+5mm 钢化中空磨砂玻璃 |  | 100㎡ | 0.0189 | 73002.06 | 1379.74 | 0
16 | 010808004002 | 不锈钢门套 | 1.不锈钢板包门框 木龙骨~ 换:镜面不锈钢板 1.2mm~ 换:阻燃胶合板 18mm | m2 | 4.39 | 560.51 | 2460.64 | 0 | 2460.64
16.1 | A14-37换 | 不锈钢板包门框 木龙骨~ 换:镜面不锈钢板 1.2mm~ 换:阻燃胶合板 18mm |  | 100㎡ | 0.0439 | 56051.27 | 2460.65 | 0
17 | 010810001001 | 遮晒棚 | 1.成品遮晒棚 | 套 | 1 | 1500 | 1500 | 0 | 1500
17.1 | BC01 | 成品遮晒棚 |  | 套 | 1 | 1500 | 1500 | 0
| 五 | 其他工程 |  |  | 0 | 0 | 51504.8 | 0
18 | 010808004009 | 东方雨虹背景墙 | 物料规格：420*240CM | m2 | 10.08 | 310 | 3124.8 | 0 | 3124.8
18.1 | B0008 | 东方雨虹背景墙 |  | m2 | 10.08 | 310 | 3124.8 | 0
19 | 011501016001 | 收银台-实木生态板木纹贴皮 | 物料规格：200*70*100CM | 个 | 1 | 4810 | 4810 | 0 | 4810
19.1 | B0004 | 收银台 |  | 个 | 1 | 4810 | 4810 | 0
20 | 011501015001 | 中岛-铁艺喷漆 | 物料规格：120*66*140CM | 个 | 2 | 1580 | 3160 | 0 | 3160
| 本页合计 | [5 empty] | 16435.18 | 0
[7 empty] | 0 | 0
注：1.本表工程量清单项目综合的消耗量标准与E.19综合单价分析表综合的内容应相同；2.此表用于竣工结算时无暂估价栏。 |  | 0 | 0
|  |  | 投标人: |  |  | (盖章)
|  |  | 法定代表人或委托代理人: |  |  | (签章或盖章)
E.18：分部分项工程项目清单与措施项目清单计价表
工程名称：门面改造装饰工程 标段： | [6 empty] | 第5页 共6页
序号 | 项目编码 | 项 目 名 称 | 项 目 特 征 描 述 | 计量 单位 | 工程量 | 金额(元)
[6 empty] | 综合单价 | 合 价 | 其中： 暂估价
20.1 | B0005 | 中岛 |  | 个 | 2 | 1580 | 3160 | 0
21 | 011501018001 | 瓷砖胶底台-铁艺喷漆 | 物料规格：75*55*12.5CM | 个 | 2 | 1225 | 2450 | 0 | 2450
21.1 | B0001 | 瓷砖胶底台 |  | 个 | 2 | 1225 | 2450 | 0
22 | 011501018002 | 防水涂料展示货柜-铁艺木纹热转印 | 物料规格：120*45*277.5CM | 个 | 1 | 3850 | 3850 | 0 | 3850
22.1 | B0002 | 防水涂料展示货柜 |  | 个 | 1 | 3850 | 3850 | 0
23 | 011501018003 | 标准货柜-铁艺木纹热转印 | 物料规格：120*45*240CM | 个 | 4 | 3600 | 14400 | 0 | 14400
23.1 | B0003 | 标准货柜 |  | 个 | 4 | 3600 | 14400 | 0
24 | 011501018004 | 靓缝剂展示柜-铁艺木纹热转印 | 物料规格：200*45*240CM | 个 | 1 | 4550 | 4550 | 0 | 4550
24.1 | B0006 | 靓缝剂展示柜 |  | 个 | 1 | 4550 | 4550 | 0
25 | 011501018005 | 系统防水服务展架-铁艺木纹热转印 | 物料规格：280*45*240CM | 个 | 1 | 4750 | 4750 | 0 | 4750
25.1 | B0007 | 系统防水服务展架 |  | 个 | 1 | 4750 | 4750 | 0
26 | 011501015002 | 工艺样板 | 物料规格：109*121CM | 个 | 3 | 1400 | 4200 | 0 | 4200
26.1 | B0010 | 工艺样板 |  | 个 | 3 | 1400 | 4200 | 0
27 | 011507003001 | 雨虹防水LOGO专营店灯箱（室外） | 规格：450*125*240CM | m2 | 10.8 | 575 | 6210 | 0 | 6210
| 本页合计 | [5 empty] | 40410 | 0
[7 empty] | 0 | 0
注：1.本表工程量清单项目综合的消耗量标准与E.19综合单价分析表综合的内容应相同；2.此表用于竣工结算时无暂估价栏。 |  | 0 | 0
|  |  | 投标人: |  |  | (盖章)
|  |  | 法定代表人或委托代理人: |  |  | (签章或盖章)
E.18：分部分项工程项目清单与措施项目清单计价表
工程名称：门面改造装饰工程 标段： | [6 empty] | 第6页 共6页
序号 | 项目编码 | 项 目 名 称 | 项 目 特 征 描 述 | 计量 单位 | 工程量 | 金额(元)
[6 empty] | 综合单价 | 合 价 | 其中： 暂估价
27.1 | B0009 | 雨虹防水LOGO专营店灯箱（室外） |  | m2 | 10.8 | 575 | 6210 | 0
[7 empty] | 0 | 0
| 本页合计 | [5 empty] | 0 | 0
| 合 计 | [5 empty] | 123668.27 | 0
注：1.本表工程量清单项目综合的消耗量标准与E.19综合单价分析表综合的内容应相同；2.此表用于竣工结算时无暂估价栏。 |  | 0 | 0
|  |  | 投标人: |  |  | (盖章)
|  |  | 法定代表人或委托代理人: |  |  | (签章或盖章)

## E20 总价措施项目清单计费表
E.20： 总价措施项目清单计费表
工程名称：门面改造装饰工程 标段： | [5 empty] | 第1页 共1页
序号 | 项目编号 | 项目名称 | 计算基础 |  | 费 率(%) | 金 额(元) | 备注
1 | 011707005001 | 冬雨季施工增加费 | 分部分项工程费+单价措施费 |  | 0.16 | 197.87
合计 | [5 empty] | 197.87
注：按施工方案计算的措施费,若无“计算基础”和“费率”的数值，也可只填“金额”数值，但应在备注栏说明施工方案出处或计算方法。
|  |  |  | 投标人: |  | (盖章)
|  |  |  | 法定代表人或委托代理人: |  | (签章或盖章)
|  |  |  | 0 | 0 | (签字并盖造价工程师执业专业章)
|  |  |  | 0 | 0

## E21 绿色施工安全防护措施项目费计价表（招投标）
E.21：绿色施工安全防护措施项目费计价表（招投标）
工程名称:门面改造装饰工程 标段: |  |  |  |  | 第1页 共1页
序号 | 工程内容 | 计费基数 | 费率(%) | 金额 （元） | 备注
一 | 绿色施工安全防护措施项目费 | 基期直接费 | 3.59 | 1586.86 | 按附录C说明及表4相应总费率标准计算
其中： | 安全生产费 | 基期直接费 | 3.29 | 1454.25 | 按附录C说明及表4相应总费率标准计算
0
0
0
0
0
0
0
0
0
0
0
0
0
0
0
0
0
0
0
0
0
0
0
0
0
0

## E23 其他项目清单与计价汇总表
E.23：其他项目清单与计价汇总表
工程名称：门面改造装饰工程 标段： |  |  |  |  | 第1页 共1页
序号 | 项目名称 | 计费基础/单价 | 费率/数量 | 合计金额(元) | 备注
1 | 暂列金额 |  |  | 0 | 明细详见E.24表
2 | 暂估价 |  |  | 0
2.1 | 材料（工程设备）暂估价 |  |  | 0 | 明细详见E.25表
2.2 | 专业工程暂估价 |  |  | 0 | 明细详见E.26表
2.3 | 分部分项工程暂估价 |  |  | 0 | 按招标文件规定或合同约定明细详见E.26表
3 | 计日工 |  |  | 0 | 明细详见E.27表
4 | 总承包服务费 |  |  | 0 | 明细详见E.28表
5 | 优质工程增加费 |  |  | 0 | 明细详见E.29表
6 | 安全责任险、环境保护税 |  | 0.6 | 752.72 | 明细详见E.29表
7 | 提前竣工措施增加费 |  |  | 0 | 明细详见E.29表
8 | 索赔签证 |  |  | 0 | 明细详见E.30表
9 | 其他项目费合计 | 1+2.2+2.3+3+4+5+6+7+8 |  | 752.72 | 0
|  | 0 | 0 |  | 0
注：材料暂估单价进入清单项目综合单价，此处不汇总。
| 投标人: |  |  | (盖章)
| 法定代表人或委托代理人: |  |  | (签章或盖章)
| 注册造价工程师: |  |  | 0 | 0
| 编制时间: |  |  | 0 | 0

## E24 暂列金额明细表
E.24：暂列金额明细表
工程名称：门面改造装饰工程 标段： |  |  |  | 第1页 共1页
序号 | 项 目 名 称 | 计量单位 | 暂定金额(元) | 备注
1 | 不可预见费 | 元 | 0
2 | 检验试验费 | 元 | 0
3 |  |  | 0
4 |  |  | 0
5 |  |  | 0
6 |  |  | 0
7 |  |  | 0
8 |  |  | 0
0
合计 |  |  | 0
注：此表由招标人填写,如不能详列，也可只列暂定金额总额，投标人应将上述暂列金额计入投标总价中。 |  |  | 0

## E40 人工、材料、机械汇总表
E.40：人工、材料、机械汇总表
工程名称：门面改造装饰工程 标段： | [6 empty] | 第1页、共3页
序号 | 编码 | 名称(材料、机械规格型号) | 单位 | 数量 | 单价 (元) |  | 合价(元) | 备注
1 | H00001 | 人工费 | 元 | 20701.009 | 1 | 0 | 20701.01 | 系数: 1；
2 | 01210100006 | 热轧等边角钢 50×5 | kg | 1.444 | 3.349 | 0 | 4.84
3 | 01270100001 | 型钢 综合 | kg | 654 | 6.523 | 0 | 4266.04
4 | 01430100004~1 | 铝扣板 300mm×300mm×0.6mm | m2 | 3.791 | 45 | 0 | 170.6
5 | 03010500230 | 螺栓带帽带垫 综合 | 套 | 0.722 | 0.53 | 0 | 0.38
6 | 03010700012 | 膨胀螺栓 M8×55 | 套 | 65.713 | 0.27 | 0 | 17.74
7 | 03040100001 | 一爪挂件 | 套 | 1.177 | 40 | 0 | 47.08
8 | 03040100002 | 二爪挂件 幕墙专用 | 套 | 4.97 | 75 | 0 | 372.75
9 | 03040100003 | 四爪挂件 | 套 | 5.624 | 105 | 0 | 590.52
10 | 03130100019 | 低碳钢焊条 综合 | kg | 8.286 | 6.354 | 0 | 52.65
11 | 03130600008 | 合金钢钻头 | 个 | 1.627 | 4.42 | 0 | 7.19
12 | 03130600011 | 合金钢钻头 Φ10 | 个 | 0.634 | 9.25 | 0 | 5.86
13 | 03130700007 | 石料切割锯片 | 片 | 0.346 | 35.4 | 0 | 12.25
14 | 03210100026 | 射钉 | 个 | 5.523 | 0.06 | 0 | 0.33
15 | 03210100027 | 射钉 (枪钉) | 盒 | 0.187 | 10.53 | 0 | 1.97
16 | 03210100033 | 铁钉 | kg | 1.331 | 6.5 | 0 | 8.65
17 | 03210900015 | 铁件 综合 | kg | 2.678 | 6.967 | 0 | 18.66
18 | 04010400001 | 白水泥 | kg | 8.321 | 0.703 | 0 | 5.85
19 | 05030100002 | 杉木锯材 | m3 | 0.252 | 1830 | 0 | 461.16
20 | 05050100005 | 阻燃胶合板 9mm | m2 | 8.383 | 26 | 0 | 217.96
21 | 05050100005~1 | 阻燃胶合板 12mm | m2 | 21.84 | 34 | 0 | 742.56
22 | 05050200004 | 阻燃胶合板 18mm | m2 | 4.478 | 50 | 0 | 223.9
23 | 06010100003~3 | 6+1.52PVB+6mm厚钢化夹胶玻璃 | m2 | 1.69 | 185.71 | 0 | 313.85
24 | 06010100003~4 | 6+1.52PVB+6mm厚钢化夹胶玻璃 | m2 | 9.226 | 185.71 | 0 | 1713.36
25 | 06010100003~5 | 5+9A+5mm 钢化中空磨砂玻璃 | m2 | 1.796 | 195 | 0 | 350.22
26 | 06090200001~1 | 6+1.52PVB+6mm厚钢化夹胶玻璃 | m2 | 13.472 | 185.71 | 0 | 2501.89
27 | 07010100011~2 | 300*600 墙面砖（中档） | m2 | 10.14 | 70 | 0 | 709.8
28 | 07050100003~2 | 300×300 防滑地砖 | m2 | 3.7 | 60 | 0 | 222
| 本页小计 |  | 元 |  | 0 | 0 | 33741.06
|  |  | 元 |  | 0 | 0 | 0
注：招标控制价、投标报价、竣工结算通用表。 |  |  |  |  | 0 | 0 | 0
|  |  | 投标人: |  |  | (盖章) | 0
|  |  | 法定代表人或委托代理人: |  |  | (签章或盖章)
|  |  | 注册造价工程师: |  |  | (签字并盖造价工程师执业专业章)
|  | 0 | 0
E.40：人工、材料、机械汇总表
工程名称：门面改造装饰工程 标段： | [6 empty] | 第2页、共3页
序号 | 编码 | 名称(材料、机械规格型号) | 单位 | 数量 | 单价 (元) |  | 合价(元) | 备注
29 | 07050100003~3 | 600×600 防滑地砖（高级） | m2 | 70.11 | 90 | 0 | 6309.9
30 | 08010000001~1 | 黑金花大理石 | m2 | 1.113 | 320 | 0 | 356.16
31 | 09050300002~1 | 镜面不锈钢板 1.2mm | m2 | 4.478 | 194.79 | 0 | 872.27
32 | 09050300002~2 | 1.0mm厚 304拉丝不锈钢 | m2 | 24.055 | 169 | 0 | 4065.3
33 | 10011300001 | 轻钢龙骨不上人型（平面） 300×300 | m2 | 3.664 | 22.5 | 0 | 82.44
34 | 10170100004 | 吊筋 | kg | 0.866 | 5.5 | 0 | 4.76
35 | 11090300003 | 铝合金平开门 不含玻璃 | m2 | 1.89 | 420 | 0 | 793.8
36 | 11190400001~1 | 不锈钢地弹门 不含玻璃 | m2 | 9.61 | 950 | 0 | 9129.5
37 | 11190400001~2 | 成品304不锈钢门 | m2 | 1.76 | 750 | 0 | 1320
38 | 12030700001~2 | 不锈钢踢脚板 100mm高×δ1.2mm | m | 51.776 | 29.34 | 0 | 1519.11
39 | 13010100003 | 成品腻子粉 | kg | 422.288 | 0.9 | 0 | 380.06
40 | 13030300005~1 | 防霉涂料（白色） | kg | 68.851 | 23 | 0 | 1583.57
41 | 14390700001 | 乙炔气 | kg | 1.373 | 17.15 | 0 | 23.55
42 | 14390900001 | 氧气 | m3 | 6.867 | 5.87 | 0 | 40.31
43 | 14410000004 | 玻璃胶 350g | 支 | 26.244 | 10.71 | 0 | 281.07
44 | 14410000011 | 建筑胶 | kg | 2.984 | 2.5 | 0 | 7.46
45 | 14410000036 | 硅酮结构密封胶 | L | 3.139 | 66.99 | 0 | 210.28
46 | 14410300001 | 万能胶 | kg | 1.317 | 16.34 | 0 | 21.52
47 | 18050200001 | 不锈钢凹槽 106×106×50 | m | 9.878 | 62.8 | 0 | 620.34
48 | 34020500002 | 密封油膏 | kg | 3.656 | 1.42 | 0 | 5.19
49 | 34110100002 | 水 | t | 3.007 | 4.98 | 0 | 14.97
50 | 88010500001 | 其他材料费 | 元 | 656.516 | 1 | 0 | 656.52
51 | B0009 | 雨虹防水LOGO专营店灯箱 | m2 | 10.8 | 575 | 0 | 6210
52 | B0010 | 工艺样板 | 个 | 3 | 1400 | 0 | 4200
53 | B34480429 | 防水涂料展示货柜 |  | 1 | 3850 | 0 | 3850
54 | BC0003 | 标准货柜 | 个 | 4 | 3600 | 0 | 14400
| 本页小计 |  | 元 |  | 0 | 0 | 56958.08
|  |  | 元 |  | 0 | 0 | 0
注：招标控制价、投标报价、竣工结算通用表。 |  |  |  |  | 0 | 0 | 0
|  |  | 投标人: |  |  | (盖章) | 0
|  |  | 法定代表人或委托代理人: |  |  | (签章或盖章)
|  |  | 注册造价工程师: |  |  | (签字并盖造价工程师执业专业章)
|  | 0 | 0
E.40：人工、材料、机械汇总表
工程名称：门面改造装饰工程 标段： | [6 empty] | 第3页、共3页
序号 | 编码 | 名称(材料、机械规格型号) | 单位 | 数量 | 单价 (元) |  | 合价(元) | 备注
55 | BC0004 | 收银台 |  | 1 | 4810 | 0 | 4810
56 | BC0005 | 中岛 |  | 2 | 1580 | 0 | 3160
57 | BC0006 | 靓缝剂展示柜 |  | 1 | 4550 | 0 | 4550
58 | BC0007 | 系统防水服务展架 | 个 | 1 | 4750 | 0 | 4750
59 | BC0008 | 东方雨虹背景墙 | m2 | 10.08 | 310 | 0 | 3124.8
60 | BC001~2 | 墙面与雨棚之间缝防水处理 | m | 10.82 | 60 | 0 | 649.2
61 | BC01~1 | 成品遮晒棚 | 套 | 1 | 1500 | 0 | 1500
62 | 80010100005 | 预拌干混地面砂浆 DS M15.0 | m3 | 1.476 | 453.618 | 0 | 669.54
63 | 80010200003 | 预拌干混抹灰砂浆 DP M20.0 | m3 | 2.687 | 487.193 | 0 | 1309.09
64 | QTFBC~6 | 瓷砖胶底台 | 元 | 2 | 1225 | 0 | 2450
65 | JX001 | 其他机械费 | 元 | 8.019 | 1 | 0 | 8.02
66 | J6-14 | 干混砂浆罐式搅拌机 200(L) 小型 | 台班 | 0.693 | 232.88 | 0 | 161.39
67 | J7-12 | 木工圆锯机 直径(mm) 500 小型 | 台班 | 0.054 | 25.63 | 0 | 1.38
68 | J7-78 | 型钢剪断机 剪断宽度(mm) 500 中型 | 台班 | 0.033 | 286.88 | 0 | 9.47
69 | J7-102 | 岩石切割机 功率(kW) 3 小型 | 台班 | 1.314 | 47.26 | 0 | 62.1
70 | J7-124 | 电锤 520W 小型 | 台班 | 2.082 | 8.4 | 0 | 17.49
71 | J9-2 | 交流弧焊机 容量(kV·A) 32 小型 | 台班 | 0.62 | 84.43 | 0 | 52.35
72 | J10-4 | 电动空气压缩机 排气量(m3/min) 0.3 小型 | 台班 | 0.78 | 31.56 | 0 | 24.62
73 | J10-8 | 电动空气压缩机 排气量(m3/min) 6 中型 | 台班 | 0.01 | 217.47 | 0 | 2.17
|  |  | 元 | 0 | 0 | 0 | 0
| 本页小计 |  | 元 |  | 0 | 0 | 27311.61
| 合 计 |  | 元 |  | 0 | 0 | 118010.75
注：招标控制价、投标报价、竣工结算通用表。 |  |  |  |  | 0 | 0 | 0
|  |  | 投标人: |  |  | (盖章) | 0
|  |  | 法定代表人或委托代理人: |  |  | (签章或盖章)
|  |  | 注册造价工程师: |  |  | (签字并盖造价工程师执业专业章)
|  | 0 | 0